## Rekapitulácia stavby
Export Komplet | [28 empty] | 2.0 | [5 empty] | False | False | {f505ee93-cda1-4141-8fc8-7b4c1ba87482}
[20 empty] | >> skryté stĺpce << | [13 empty] | 0,01 | 23
[34 empty] | 0,01 | 23
|  | REKAPITULÁCIA STAVBY | [18 empty] | v --- nižšie sa nachádzajú doplnkové a pomocné údaje k zostavám --- v | [11 empty] | Návod na vyplnenie | 0,001
|  | Kód: |  |  |  |  | 26-023 | [25 empty] | Meniť je možné iba bunky so žltým podfarbením! 1) na prvom liste Rekapitulácie stavby vyplňte v zostave a) Rekapitulácia stavby - údaje o Zhotoviteľovi (prenesú sa do ostatných zostáv aj v iných listoch) b) Rekapitulácia objektov stavby - potrebné Ostatné náklady 2) na vybraných listoch vyplňte v zostave a) Krycí list - údaje o Zhotoviteľovi, pokiaľ sa líšia od údajov o Zhotoviteľovi na Rekapitulácii stavby (údaje se prenesú do ostatných zostav v danom liste) b) Rekapitulácia rozpočtu - potrebné Ostatné náklady c) Celkové náklady za stavbu - ceny na položkách - množstvo, pokiaľ má žlté podfarbenie - a v prípade potreby poznámku (tá je v skrytom stĺpci) | 0,01
|  | Stavba: |  |  |  |  | Rekonštrukcia ihriska s umelou trávou - Skalica, Podbrezová | [26 empty] | 0,01
|  | JKSO: | [13 empty] | ČS: | [17 empty] | 0,01
|  | Miesto: |  |  |  |  | KN/C 1070/2, 5, 10 K.Ú. Podbrezová | [8 empty] | Dátum: | [17 empty] | 0,01
0,01
|  | Objednávateľ: | [13 empty] | IČO: | [17 empty] | 0,01
|  |  | FK Železiarne Podbrezová a.s.. Kolkáreň 58 976 81 | [12 empty] | IČ DPH: | [17 empty] | 0,01
0,01
|  | Zhotoviteľ: | [13 empty] | IČO: |  | Vyplň údaj | [15 empty] | 0,01
|  |  | Vyplň údaj | [12 empty] | IČ DPH: |  | Vyplň údaj | [15 empty] | 0,01
False
|  | Projektant: | [13 empty] | IČO: | [17 empty] | False
[16 empty] | IČ DPH: | [17 empty] | True
0,01
|  | Spracovateľ: | [13 empty] | IČO: | [17 empty] | 0,01
[16 empty] | IČ DPH: | [17 empty] | True
Poznámka:
Projektová dokumentácia je vždy nadradená všetkým orientačným výkazom výmer a rozpočtom! K správnemu naceneniu orientačného výkazu výmer je potrebné naštudovanie PD a obhliadka stavby. Naceniť je potrebné jestvujúci výkaz podľa pokynov tendrového zadávateľa, resp. zmluvy o dielo. Rozdiely uviesť pod čiaru. Orientačný výkaz výmer výberom položiek, priloženými výpočtami má napomôcť a urýchliť dodávateľovi správne naceniť všetky práce podľa PD ku kompletnej realizácií, skolaudovaní a užívateľnosti stavebného diela. Výmera všetkých plôch a kumulatívnych dĺžok použitých vo výkaze je vypočítaná za pomoci programu CAD z projektovej dokumentácie poskytnutej projektantom. V prípade, že Uchádzač (predkladateľ cenovej ponuky) zistí rozdiel medzi výkazom a projektovou dokumentáciou alebo zistí akýkoľvek technický nedostatok v projektovej dokumentácii, orientačnom výkaze výmer, je povinný na tento rozdiel upozorniť pred alebo pri predkladaní cenovej ponuky. Práce a dodávky obsiahnuté v projektovej dokumentácii a neobsiahnuté vo výkaze je dodávateľ povinný položkovo rozšpecifikovať a naceniť pod čiaru, mimo ponukového rozpočtu pre objektívne rozhodovanie. Zmeny, opravy výkazu a návrhy na možné zníženie stavebných nákladov dodávateľ nacení rovnako pod čiaru a priloží k ponukovému rozpočtu. Výmeny materiálov je potrebné prekonzultovať s architektom a investorom. Pri materiáloch uvedených všeobecne dodávateľ špecifikuje konkrétny uvažovaný druh. Dodávateľ rozšpecifikuje použitie VRN-ov: napr. označenie staveniska, čistenie komunikácií, opatrenia pre stav. v zimnom období, poistenie, geodet. merania a dokumentáciu, skúšky, vzorky, dielenskú dokumentáciu, stavebný výťah, žeriav v súčinnosti a položkami pre zvislý presun hmôt vo všetkých výkazoch, vyčistenie všetkých dotknutých plôch od stavebného odpadu, aj ako príprava pre sadové úpravy.
|  | Cena bez DPH | [13 empty] | 0
[8 empty] | Sadzba dane |  |  | Základ dane |  |  |  |  | Výška dane
|  | DPH |  | základná |  |  |  | 23% |  |  | 0 |  |  |  |  | 0
|  |  |  | znížená |  |  |  | 23% |  |  | 0 |  |  |  |  | 0
|  |  |  | zákl. prenesená |  |  |  | 23% |  |  | 0 |  |  |  |  | 0
|  |  |  | zníž. prenesená |  |  |  | 23% |  |  | 0 |  |  |  |  | 0
|  |  |  | nulová |  |  |  | 0% |  |  | 0 |  |  |  |  | 0
|  | Cena s DPH | [6 empty] | v |  |  | EUR |  |  |  | 0
|  | Projektant | [11 empty] | Spracovateľ
|  | Dátum a podpis: | [7 empty] | Pečiatka |  |  |  | Dátum a podpis: |  |  | Pečiatka
|  | Objednávateľ | [11 empty] | Zhotoviteľ
|  | Dátum a podpis: | [7 empty] | Pečiatka |  |  |  | Dátum a podpis: |  |  | Pečiatka
REKAPITULÁCIA OBJEKTOV STAVBY
| Kód: | [6 empty] | 26-023
| Stavba: | [6 empty] | Rekonštrukcia ihriska s umelou trávou - Skalica, Podbrezová
| Miesto: | [6 empty] | KN/C 1070/2, 5, 10 K.Ú. Podbrezová | [6 empty] | Dátum:
| Objednávateľ: | [6 empty] | FK Železiarne Podbrezová a.s.. Kolkáreň 58 976 81 | [6 empty] | Projektant: | [5 empty] | Informatívne údaje z listov zákaziek
| Zhotoviteľ: | [13 empty] | Spracovateľ:
| Kód |  |  |  | Popis | [7 empty] | Cena bez DPH [EUR] |  |  |  |  | Cena s DPH [EUR] | Typ |  | z toho Ostat. náklady [EUR] | DPH [EUR] | Normohodiny [h] | DPH základná [EUR] | DPH znížená [EUR] | DPH základná prenesená [EUR] | DPH znížená prenesená [EUR] | Základňa DPH základná | Základňa DPH znížená | Základňa DPH zákl. prenesená | Základňa DPH zníž. prenesená | Základňa DPH nulová
| Náklady z rozpočtov | [11 empty] | 0 |  |  |  |  | 0 |  |  | 0 | 0 | 0 | 0 | 0 | 0 | 0 | 0 | 0 | 0 | 0 | 0 |  | D | 0 | ###NOIMPORT### | IMPORT | {f505ee93-cda1-4141-8fc8-7b4c1ba87482} | {00000000-0000-0000-0000-000000000000}
/ |  | SO 01 |  |  |  | Výmena umelého trávnika | [6 empty] | 0 |  |  |  |  | 0 | STA |  | 0 | 0 | 0 | 0 | 0 | 0 | 0 | 0 | 0 | 0 | 0 | 0 |  |  | 1 |  | IMPORT | {984676d8-1b7c-4f5a-ad5c-6d8b6babb37c} | {f505ee93-cda1-4141-8fc8-7b4c1ba87482} | 0
/ |  | SO 02 |  |  |  | Výmena osvetlenia | [6 empty] | 0 |  |  |  |  | 0 | STA |  | 0 | 0 | 0 | 0 | 0 | 0 | 0 | 0 | 0 | 0 | 0 | 0 |  |  | 1 |  | IMPORT | {a5c556be-1689-4694-8ac8-c312b5ff54c3} | {f505ee93-cda1-4141-8fc8-7b4c1ba87482} | 0

## SO 01 - Výmena umelého tr...
[9 empty] | >> skryté stĺpce << | [9 empty] | {984676d8-1b7c-4f5a-ad5c-6d8b6babb37c}
0
| KRYCÍ LIST ROZPOČTU | [8 empty] | v --- nižšie sa nachádzajú doplnkové a pomocné údaje k zostavám --- v | [8 empty] | False
Stavba:
Rekonštrukcia ihriska s umelou trávou - Skalica, Podbrezová
Objekt:
SO 01 - Výmena umelého trávnika
| JKSO: |  |  |  |  | ČS:
| Miesto: |  | KN/C 1070/2, 5, 10 K.Ú. Podbrezová |  |  | Dátum:
| Objednávateľ: |  |  |  |  | IČO:
|  | FK Železiarne Podbrezová a.s.. Kolkáreň 58 976 81 |  |  |  | IČ DPH:
| Zhotoviteľ: |  |  |  |  | IČO: | Vyplň údaj
|  | Vyplň údaj |  |  |  | IČ DPH: | Vyplň údaj
| Projektant: |  |  |  |  | IČO:
IČ DPH:
| Spracovateľ: |  |  |  |  | IČO:
IČ DPH:
Poznámka:
| Cena bez DPH | [5 empty] | 0
|  |  | Základ dane |  |  | Sadzba dane | Výška dane
| DPH | základná | 0 |  |  | 23% | 0
|  | znížená | 0 |  |  | 23% | 0
|  | zákl. prenesená | 0 |  |  | 23% | 0
|  | zníž. prenesená | 0 |  |  | 23% | 0
|  | nulová | 0 |  |  | 0% | 0
| Cena s DPH |  |  | v | EUR |  | 0
| Projektant |  |  | Spracovateľ
| Dátum a podpis: |  | Pečiatka | Dátum a podpis: |  |  | Pečiatka
| Objednávateľ |  |  | Zhotoviteľ
| Dátum a podpis: |  | Pečiatka | Dátum a podpis: |  |  | Pečiatka
REKAPITULÁCIA ROZPOČTU
Stavba:
Rekonštrukcia ihriska s umelou trávou - Skalica, Podbrezová
Objekt:
SO 01 - Výmena umelého trávnika
Miesto: |  |  | KN/C 1070/2, 5, 10 K.Ú. Podbrezová |  |  | Dátum:
Objednávateľ: |  |  | FK Železiarne Podbrezová a.s.. Kolkáreň 58 976 81 |  |  | Projektant: | 0
Zhotoviteľ: |  |  | Vyplň údaj |  |  | Spracovateľ: | 0
Kód dielu - Popis | [6 empty] | Cena celkom [EUR]
Náklady z rozpočtu | [6 empty] | 0 | [12 empty] | -1
| HSV - Práce a dodávky HSV | [5 empty] | 0
| 5 - Komunikácie | [5 empty] | 0
| 9 - Ostatné konštrukcie a práce-búranie | [5 empty] | 0
| 99 - Presun hmôt HSV | [5 empty] | 0
| VRN - Investičné náklady neobsiahnuté v cenách | [5 empty] | 0
ROZPOČET
Stavba:
Rekonštrukcia ihriska s umelou trávou - Skalica, Podbrezová
Objekt:
SO 01 - Výmena umelého trávnika
Miesto: |  |  | KN/C 1070/2, 5, 10 K.Ú. Podbrezová |  |  | Dátum:
Objednávateľ: |  |  | FK Železiarne Podbrezová a.s.. Kolkáreň 58 976 81 |  |  | Projektant: | 0
Zhotoviteľ: |  |  | Vyplň údaj |  |  | Spracovateľ: | 0
PČ | Typ | Kód | Popis | MJ | Množstvo | J.cena [EUR] | Cena celkom [EUR] | Cenová sústava |  |  | DPH | J. Nh [h] | Nh celkom [h] | J. hmotnosť [t] | Hmotnosť celkom [t] | J. suť [t] | Suť Celkom [t]
Náklady z rozpočtu | [6 empty] | 0 | [5 empty] | 0 |  | 2.449 |  | 0.328 |  | D | -1 | [10 empty] | 0
| D | HSV | Práce a dodávky HSV |  |  |  | 0 | [5 empty] | 0 |  | 2.449 |  | 0.328 | 1 | D | 0 |  |  |  | ROZPOCET | [6 empty] | 0
| D | 5 | Komunikácie |  |  |  | 0 | [5 empty] | 0 |  | 2.449 |  | 0 | 1 | D | 1 |  |  |  | ROZPOCET | [6 empty] | 0
1 | K | 589100005.S | D+M umelej trávy na futbalové ihriská | m2 | 7900 |  | 0 |  |  |  | znížená |  | 0 | 0.00031 | 2.449 | 0 | 0 | 4 | K | 2 |  |  |  | ROZPOCET | 0 | 0 | 0 | 0 | 0 | 2 | 0 | 4 | 702465726
| P |  | Poznámka k položke: Vrátane: - odstránenia existujúceho trávnika - odstránenia granulátu a piesku - úpravy povrchu pred pokládkou vrátane mateiálu - inštalácia špecĺalizovaným tímom | [15 empty] | P | 2
| VV |  | "N1" 7900 |  | 7900 | [13 empty] | VV | 2 | 2 | True | 0 | ROZPOCET
| VV | N1_umela_trava | Medzisúčet |  | 7900 | [13 empty] | VV | 2 | 3 | True | 0 | ROZPOCET
| VV |  | Súčet |  | 7900 | [13 empty] | VV | 2 | 4 | True | 1 | ROZPOCET
| D | 9 | Ostatné konštrukcie a práce-búranie |  |  |  | 0 | [5 empty] | 0 |  | 0 |  | 0.328 | 1 | D | 1 |  |  |  | ROZPOCET | [6 empty] | 0
2 | K | 966001121.S | Dočasné premiestnenie s uskladnením lavičky a opätovné osadenie, -0,03400 t | ks | 2 |  | 0 |  |  |  | znížená |  | 0 | 0 | 0 | 0.034 | 0.068 | 4 | K | 2 |  |  |  | ROZPOCET | 0 | 0 | 0 | 0 | 0 | 2 | 0 | 4 | 1794269801
| VV |  | "B3, lavičky" 2 |  | 2 | [13 empty] | VV | 2 | 2 | True | 0 | ROZPOCET
| VV |  | Súčet |  | 2 | [13 empty] | VV | 2 | 4 | True | 1 | ROZPOCET
3 | K | 966001163.S | Demontáž a spätná montáž brány futbalového ihriska, -0,06500 t | ks | 4 |  | 0 |  |  |  | znížená |  | 0 | 0 | 0 | 0.065 | 0.26 | 4 | K | 2 |  |  |  | ROZPOCET | 0 | 0 | 0 | 0 | 0 | 2 | 0 | 4 | -1132155536
| VV |  | "B2, brána" 2*2 |  | 4 | [13 empty] | VV | 2 | 2 | True | 0 | ROZPOCET
| VV |  | Súčet |  | 4 | [13 empty] | VV | 2 | 4 | True | 1 | ROZPOCET
4 | K | 979081111.S | Odvoz sutiny a vybúraných hmôt na skládku do 1 km | t | 331.8 |  | 0 |  |  |  | znížená |  | 0 | 0 | 0 | 0 | 0 | 4 | K | 2 |  |  |  | ROZPOCET | 0 | 0 | 0 | 0 | 0 | 2 | 0 | 4 | 961285367
5 | K | 979081121.S | Odvoz sutiny a vybúraných hmôt na skládku za každý ďalší 1 km | t | 12143.88 |  | 0 |  |  |  | znížená |  | 0 | 0 | 0 | 0 | 0 | 4 | K | 2 |  |  |  | ROZPOCET | 0 | 0 | 0 | 0 | 0 | 2 | 0 | 4 | 1397535593
6 | K | 979082111.S | Vnútrostavenisková doprava sutiny a vybúraných hmôt do 10 m | t | 331.8 |  | 0 |  |  |  | znížená |  | 0 | 0 | 0 | 0 | 0 | 4 | K | 2 |  |  |  | ROZPOCET | 0 | 0 | 0 | 0 | 0 | 2 | 0 | 4 | 2040624861
7 | K | 979082121.S | Vnútrostavenisková doprava sutiny a vybúraných hmôt za každých ďalších 5 m | t | 2654.4 |  | 0 |  |  |  | znížená |  | 0 | 0 | 0 | 0 | 0 | 4 | K | 2 |  |  |  | ROZPOCET | 0 | 0 | 0 | 0 | 0 | 2 | 0 | 4 | 1195414799
| P |  | Poznámka k položke: Uvažované s vnútrostaveniskovým presunom sutiny do vzdialenosti 50 m | [15 empty] | P | 2
| VV |  | 331,8 |  | 331.8 | [13 empty] | VV | 2 | 2 | True | 1 | ROZPOCET
| VV |  | 331,8*8 'Prepočítané koeficientom množstva |  | 2654.4 | [13 empty] | VV | 2 | 2 | False | 1 | ROZPOCET
8 | K | 979087112.S | Nakladanie na dopravný prostriedok pre vodorovnú dopravu sutiny | t | 331.8 |  | 0 |  |  |  | znížená |  | 0 | 0 | 0 | 0 | 0 | 4 | K | 2 |  |  |  | ROZPOCET | 0 | 0 | 0 | 0 | 0 | 2 | 0 | 4 | -610399490
9 | K | 979089612.S | Poplatok za skládku - iné odpady zo stavieb a demolácií (17 09), ostatné | t | 331.8 |  | 0 |  |  |  | znížená |  | 0 | 0 | 0 | 0 | 0 | 4 | K | 2 |  |  |  | ROZPOCET | 0 | 0 | 0 | 0 | 0 | 2 | 0 | 4 | 1406920746
| D | 99 | Presun hmôt HSV |  |  |  | 0 | [5 empty] | 0 |  | 0 |  | 0 | 1 | D | 1 |  |  |  | ROZPOCET | [6 empty] | 0
10 | K | 99822601-1.S | Presun hmôt | t | 331.8 |  | 0 |  |  |  | znížená |  | 0 | 0 | 0 | 0 | 0 | 4 | K | 2 |  |  |  | ROZPOCET | 0 | 0 | 0 | 0 | 0 | 2 | 0 | 4 | 1315870629
| D | VRN | Investičné náklady neobsiahnuté v cenách |  |  |  | 0 | [5 empty] | 0 |  | 0 |  | 0 | 5 | D | 0 |  |  |  | ROZPOCET | [6 empty] | 0
11 | K | 000300031.S | Geodetické práce - vykonávané po výstavbe, zameranie skutočného zhotovenia stavby | eur | 1 |  | 0 |  |  |  | znížená |  | 0 | 0 | 0 | 0 | 0 | 1024 | K | 1 |  |  |  | ROZPOCET | 0 | 0 | 0 | 0 | 0 | 2 | 0 | 1024 | 2033028126

## SO 02 - Výmena osvetlenia
[9 empty] | >> skryté stĺpce << | [9 empty] | {a5c556be-1689-4694-8ac8-c312b5ff54c3}
0
| KRYCÍ LIST ROZPOČTU | [8 empty] | v --- nižšie sa nachádzajú doplnkové a pomocné údaje k zostavám --- v | [8 empty] | False
Stavba:
Rekonštrukcia ihriska s umelou trávou - Skalica, Podbrezová
Objekt:
SO 02 - Výmena osvetlenia
| JKSO: |  |  |  |  | ČS:
| Miesto: |  | KN/C 1070/2, 5, 10 K.Ú. Podbrezová |  |  | Dátum:
| Objednávateľ: |  |  |  |  | IČO:
|  | FK Železiarne Podbrezová a.s.. Kolkáreň 58 976 81 |  |  |  | IČ DPH:
| Zhotoviteľ: |  |  |  |  | IČO: | Vyplň údaj
|  | Vyplň údaj |  |  |  | IČ DPH: | Vyplň údaj
| Projektant: |  |  |  |  | IČO:
IČ DPH:
| Spracovateľ: |  |  |  |  | IČO:
IČ DPH:
Poznámka:
| Cena bez DPH | [5 empty] | 0
|  |  | Základ dane |  |  | Sadzba dane | Výška dane
| DPH | základná | 0 |  |  | 23% | 0
|  | znížená | 0 |  |  | 23% | 0
|  | zákl. prenesená | 0 |  |  | 23% | 0
|  | zníž. prenesená | 0 |  |  | 23% | 0
|  | nulová | 0 |  |  | 0% | 0
| Cena s DPH |  |  | v | EUR |  | 0
| Projektant |  |  | Spracovateľ
| Dátum a podpis: |  | Pečiatka | Dátum a podpis: |  |  | Pečiatka
| Objednávateľ |  |  | Zhotoviteľ
| Dátum a podpis: |  | Pečiatka | Dátum a podpis: |  |  | Pečiatka
REKAPITULÁCIA ROZPOČTU
Stavba:
Rekonštrukcia ihriska s umelou trávou - Skalica, Podbrezová
Objekt:
SO 02 - Výmena osvetlenia
Miesto: |  |  | KN/C 1070/2, 5, 10 K.Ú. Podbrezová |  |  | Dátum:
Objednávateľ: |  |  | FK Železiarne Podbrezová a.s.. Kolkáreň 58 976 81 |  |  | Projektant:
Zhotoviteľ: |  |  | Vyplň údaj |  |  | Spracovateľ:
Kód dielu - Popis | [6 empty] | Cena celkom [EUR]
Náklady z rozpočtu | [6 empty] | 0 | [12 empty] | -1
| M - Práce a dodávky M | [5 empty] | 0
| 21-M - Elektromontáže | [5 empty] | 0
ROZPOČET
Stavba:
Rekonštrukcia ihriska s umelou trávou - Skalica, Podbrezová
Objekt:
SO 02 - Výmena osvetlenia
Miesto: |  |  | KN/C 1070/2, 5, 10 K.Ú. Podbrezová |  |  | Dátum:
Objednávateľ: |  |  | FK Železiarne Podbrezová a.s.. Kolkáreň 58 976 81 |  |  | Projektant: | 0
Zhotoviteľ: |  |  | Vyplň údaj |  |  | Spracovateľ:
PČ | Typ | Kód | Popis | MJ | Množstvo | J.cena [EUR] | Cena celkom [EUR] | Cenová sústava |  |  | DPH | J. Nh [h] | Nh celkom [h] | J. hmotnosť [t] | Hmotnosť celkom [t] | J. suť [t] | Suť Celkom [t]
Náklady z rozpočtu | [6 empty] | 0 | [5 empty] | 0 |  | 0 |  | 0.25 |  | D | -1 | [7 empty] | 0
| D | M | Práce a dodávky M |  |  |  | 0 | [5 empty] | 0 |  | 0 |  | 0.25 | 3 | D | 0 | ROZPOCET | [6 empty] | 0
| D | 21-M | Elektromontáže |  |  |  | 0 | [5 empty] | 0 |  | 0 |  | 0.25 | 3 | D | 1 | ROZPOCET | [6 empty] | 0
1 | K | 210201-1.S | D+M svietidlo pre športové osvetlenie s preradníkom a príslušenstvom, napr. ALTIS GEN 5, 1366 W, 30,1 KG, + predradník ALTIS GEN 5, 3CH, 1,05A 550V, 5,8 KG + príslušenstvo na uchytenie a zapojenie | ks | 24 |  | 0 |  |  |  | znížená |  | 0 | 0 | 0 | 0 | 0 | 64 | K | 2 | ROZPOCET | 0 | 0 | 0 | 0 | 0 | 2 | 0 | 64 | -1353761629
2 | K | 210201-2.S | Úprava výložníka príp. výmena výložníka | ks | 6 |  | 0 |  |  |  | znížená |  | 0 | 0 | 0 | 0 | 0 | 64 | K | 2 | ROZPOCET | 0 | 0 | 0 | 0 | 0 | 2 | 0 | 64 | -1689285556
3 | K | 210964425.S | Demontáž do sute - svietidla zo stožiara do 10 kg vrátane odpojenia -0,01000 t | ks | 24 |  | 0 |  |  |  | znížená |  | 0 | 0 | 0 | 0.01 | 0.24 | 64 | K | 2 | ROZPOCET | 0 | 0 | 0 | 0 | 0 | 2 | 0 | 64 | -647768635
4 | K | 210964-1.S | Revízna správa | ks | 1 |  | 0 |  |  |  | znížená |  | 0 | 0 | 0 | 0.01 | 0.01 | 64 | K | 2 | ROZPOCET | 0 | 0 | 0 | 0 | 0 | 2 | 0 | 64 | -420702438